## 使用说明
No. | 说明
1 | 本文档是在没有网分情况下，利用示波器和电流表，调整天线匹配的流程
2 | 首先要进行天线电感量估算
3 | 将估算电感量代入第（2）部分，计算其他匹配原件值
4 | 器件焊接完成后，将电流表串入TVDD，调节C2，找到TVDD电流极小值对应的C2值；
5 | 天线电感量估算时，天线线圈和匹配器件之间不能走线太长，或者排线连接，这样估算的电感量会差的比较多。 天线部分的上下不要叠加多层PCB板，否则天线电感量也偏差很大。

## （1）天线电感量估算
（1）圆形天线
输入 | Para. | Note | Value
| N | 天线圈数 | 3
| Di | 圆形天线内直径(cm) | 8.8
输出 | Do | 圆形天线外直径(cm) | 9.7
| A | 天线金属线宽（cm） | 0.1
| Lc | 计算电感值(uH) | 2.0471
（2）矩形天线
| Para. | Note | Value
| N | 天线圈数 | 2
| Wi | 宽度内径(cm) | 5
| Wo | 宽度外径(cm) | 5
| Hi | 高度内径(cm) | 5
| Ho | 高度外径(cm) | 5
| A | 天线金属线宽（cm） | 0.1
| Lr | 计算电感值(uH) | 0.50208

## （2）匹配原件值计算
Step1 频率计算
| 名称 | 符号 | 取值 | 单位
输入 | 匹配频率 | Freq | 13560000 | Hz
| 角频率 | W | 85202703.312 | rad/s
计算输出
Step2 EMC滤波器计算
| 名称 | 符号 | 取值 | 单位 | Step1 | 输入EMC滤波器采用的电感值到F27
| EMC频率 | Freq | 13560000 | Hz | Step2 | 表格自动计算C0，然后将取整的CO值填到F29
| EMC角频率 | W | 85202703.312 | rad/s | Step3 | 输入估算的天线电容值到F33
| 电感 | L0 | 4.7e-07 | H | Step4 | 读取匹配部分参数：L0 C0* C1 C2
| 电容计算值 | C0 | 2.9309e-10 | F | Step5 | 将计算的L0 C0* C1 C2焊接后，TVDD串入电流表，调节C2找到电流极小值，从而确定C2的值。 一般C2以1pF为步进为宜。
| 电容实际值 | C0* | 2.9e-10 | F
Step3 天线部分参数
| 名称 | 符号 | 取值 | 单位
| 天线电感 | La | 2.68e-06 | H
| 自谐振频率 | Fs | 45000000 | Hz
| 串联电容 | Ca | 4.6675e-12 | F
| 串联电阻 | Ra | 1 | ohm
| 天线Q值 | Qa | 35 | -
| 调Q电阻 | RQ | 2.762 | ohm
| 并联电感 | Lp | 2.68e-06 | H
| 并联电容 | Cp | 4.6675e-12 | F
| 并联电阻 | Rp | 7992.0136 | ohm
Step4 EMC+目标阻抗计算
| 名称 | 符号 | 取值 | 单位
| 目标阻抗 | Rmatch | 40 | ohm
| 左侧阻抗实部 | Rtr | 163.7194 | ohm
| 左侧阻抗虚部 | Xtr | -77.4543 | ohm
Step5 匹配网络C1和C2取值计算
| 名称 | 符号 | 取值 | 单位
| 串联电容 | C1 | 2.2011e-11 | F
| 并联电容 | C2 | 7.2943e-11 | F